## M.D.C.
MEMORIA DE CÁLCULO
OBJETO: | PAVIMENTAÇÃO EM BLOCOS SEXTAVADOS NA COMUNIDADE DE JAPONVAR/MG
LOCAL: | COMUNIDADE DE AGUA BRANCA E PAU PRETO NO MUNICIPIO DE JAPONVAR/MG
1.0 SERVIÇOS PRELIMINARES
DESCRIÇÃO: | 1.1 |  | FORNECIMENTO E COLOCAÇÃO DE PLACA DE OBRA EM CHAPA GALVANIZADA (3,00 X 1,5 0 M) - EM CHAPA GALVANIZADA 0,26 AFIXADAS COM REBITES 540 E PARAFUSOS 3/8, EM ESTRUTURA METÁLICA VIGA U 2" ENRIJECIDA COM METALON 20 X 20, SUPORTE EM EUCALIPTO AUTOCLAVADO PINTADAS
CÓDIGO:
LOGRADOURO |  |  | Repet |  |  |  |  | Unidade Total
|  |  | 1 |  |  |  |  | 1
TOTAL | [7 empty] | 1
DESCRIÇÃO: | 1.2 |  | LOCAÇÃO DE PAVIMENTAÇÃO. AF_10/2018
CÓDIGO:
LOGRADOURO |  |  | Comp.(m) | Repet. |  |  |  | Comp. Total (m)
RUA 1 - AGUA BRANCA |  |  | 70.3 | 3 |  |  |  | 210.9
RUA 2 - AGUA BRANCA |  |  | 15 | 3 |  |  |  | 45
RUA 3 - AGUA BRANCA |  |  | 21.2 | 3 |  |  |  | 63.6
ROTATÓRIA - AGUA BRANCA |  |  | 16.9 | 3 |  |  |  | 50.7
ROTATÓRIA - AGUA BRANCA |  |  | 5.97 | 3 |  |  |  | 17.91
RDV TR 1 - PAU PRETO |  |  | 42.55 | 3 |  |  |  | 127.65 | 567
RDV TR 2 - PAU PRETO |  |  | 26.16 | 3 |  |  |  | 78.48
RDV TR 3 - PAU PRETO |  |  | 77.04 | 3 |  |  |  | 231.12
RDV TR 4 - PAU PRETO |  |  | 25.81 | 3 | 38.33 | 114.99 |  | 77.43
RDV TR 5 - PAU PRETO |  |  | 0 | 3 | 0 | 29.19 |  | 0
RDV TR 6 - PAU PRETO |  |  | 0 | 3 | 170.23 |  |  | 0
RDV TR 4 LATERAL - PAU PRETO |  |  | 17.44 | 3 |  |  |  | 52.32
TOTAL | [7 empty] | 955.11
2.0 TERRAPLENAGEM
DESCRIÇÃO: | 2.1 |  | ESCAVAÇÃO HORIZONTAL, INCLUINDO CARGA E DESCARGA EM SOLO DE 1A CATEGORIA COM TRATOR DE ESTEIRAS (170HP/LÂMINA: 5,20M3). AF_07/2020
CÓDIGO:
Logradouro |  |  | Comp. (m) | Larg. (m) c/ sarj e mf | Espessura (m) | Repet. | S/ sarj e mf | Volume total (m³)
RUA 1 - AGUA BRANCA |  |  | 70.3 | 8.8 | 0.15 | 2 |  | 185.592
RUA 2 - AGUA BRANCA |  | LARGURA =( 6,00+4,50+6,00)/3 | 15 | 6 | 0.15 | 2 |  | 27
RDV TR 1 - PAU PRETO |  | LARGURA =( 6,00+4,50+6,00)/3 | 42.55 | 7 | 0.15 | 2 |  | 89.355 | 384.7143
RDV TR 2 - PAU PRETO |  | LARGURA =( 6,00+4,50+6,00)/3 | 26.16 | 7 | 0.15 | 2 |  | 54.936
RDV TR 3 - PAU PRETO |  | LARGURA =( 6,00+4,50+6,00)/3 | 77.04 | 7 | 0.15 | 2 |  | 161.784
RDV TR 4 - PAU PRETO |  | LARGURA =( 6,00+4,50+6,00)/3 | 25.81 | 7 | 0.15 | 2 | 13.059 | 50.2833
RDV TR 5 - PAU PRETO |  | LARGURA =( 6,00+4,50+6,00)/3 | 0 | 7 | 0.15 | 2 |  | 0
RDV TR 6 - PAU PRETO |  | LARGURA =( 6,00+4,50+6,00)/3 | 0 | 7 | 0.15 | 2 |  | 0
Logradouro |  |  | Área (m²) c/ sarj e mf | Espessura (m) | Repet.
RUA 3 / ROTATÓRIA - AGUA BRANCA |  |  | 302.8 | 0.15 | 2 |  |  | 90.84
RDV TR 4 LATERAL - PAU PRETO |  |  | 94.52 | 0.15 | 2 |  |  | 28.356
TOTAL | [7 empty] | 688.1463
DESCRIÇÃO: | 2.2 |  | REGULARIZAÇÃO E COMPACTAÇÃO DE SUBLEITO DE SOLO PREDOMINANTEMENTE ARGILOSO. AF_11/2019
CÓDIGO:
Logradouro |  |  | Comp. (m) | Larg. (m) c/ sarj e mf | Repet. |  | S/ sarj e mf | Área total (m²)
RUA 1 - AGUA BRANCA |  |  | 70.3 | 8.8 | 1 |  |  | 618.64
RUA 2 - AGUA BRANCA |  | LARGURA =( 6,00+4,50+6,00)/3 | 15 | 6 | 1 |  |  | 90
RDV TR 1 - PAU PRETO |  | LARGURA =( 6,00+4,50+6,00)/3 | 42.55 | 7 | 1 |  |  | 297.85 | 1282.381
RDV TR 2 - PAU PRETO |  | LARGURA =( 6,00+4,50+6,00)/3 | 26.16 | 7 | 1 |  |  | 183.12
RDV TR 3 - PAU PRETO |  | LARGURA =( 6,00+4,50+6,00)/3 | 77.04 | 7 | 1 |  |  | 539.28
RDV TR 4 - PAU PRETO |  | LARGURA =( 6,00+4,50+6,00)/3 | 25.81 | 7 | 1 |  | 13.059 | 167.611
RDV TR 5 - PAU PRETO |  | LARGURA =( 6,00+4,50+6,00)/3 | 0 | 7 | 1 |  |  | 0
RDV TR 6 - PAU PRETO |  | LARGURA =( 6,00+4,50+6,00)/3 | 0 | 7 | 1 |  |  | 0
Logradouro |  |  | Área (m²) c/ sarj e mf | Repet.
RUA 3 / ROTATÓRIA - AGUA BRANCA |  |  | 302.8 | 1 |  |  |  | 302.8
RDV TR 4 LATERAL - PAU PRETO |  |  | 94.52 | 1 |  |  |  | 94.52
TOTAL | [7 empty] | 2293.821
DESCRIÇÃO: | 2.3 |  | EXECUÇÃO E COMPACTAÇÃO DE BASE E OU SUB BASE PARA PAVIMENTAÇÃO DE SOLO ESTABILIZADO GRANULOMETRICAMENTE SEM MISTURA DE SOLOS - EXCLUSIVE SOLO, ESCAVAÇÃO, CARGA E TRANSPORTE. AF_11/2019
CÓDIGO:
Logradouro |  |  | Comp. (m) | Larg. (m) c/ sarj e mf | Espessura (m) | Repet. | S/ sarj e mf | Volume total (m³)
RUA 1 - AGUA BRANCA |  |  | 70.3 | 8.8 | 0.15 | 1 |  | 92.796
RUA 2 - AGUA BRANCA |  | LARGURA =( 6,00+4,50+6,00)/3 | 15 | 6 | 0.15 | 1 |  | 13.5
RDV TR 1 - PAU PRETO |  | LARGURA =( 6,00+4,50+6,00)/3 | 42.55 | 7 | 0.15 | 1 |  | 44.6775 | 192.3572
RDV TR 2 - PAU PRETO |  | LARGURA =( 6,00+4,50+6,00)/3 | 26.16 | 7 | 0.15 | 1 |  | 27.468
RDV TR 3 - PAU PRETO |  | LARGURA =( 6,00+4,50+6,00)/3 | 77.04 | 7 | 0.15 | 1 |  | 80.892
RDV TR 4 - PAU PRETO |  | LARGURA =( 6,00+4,50+6,00)/3 | 25.81 | 7 | 0.15 | 1 | 13.059 | 25.1416
RDV TR 5 - PAU PRETO |  | LARGURA =( 6,00+4,50+6,00)/3 | 0 | 7 | 0.15 | 1 |  | 0
RDV TR 6 - PAU PRETO |  | LARGURA =( 6,00+4,50+6,00)/3 | 0 | 7 | 0.15 | 1 |  | 0
Logradouro |  |  | Área (m²) c/ sarj e mf | Espessura (m) | Repet.
RUA 3 / ROTATÓRIA - AGUA BRANCA |  |  | 302.8 | 0.15 | 1 |  |  | 45.42
RDV TR 4 LATERAL - PAU PRETO |  |  | 94.52 | 0.15 | 1 |  |  | 14.178
TOTAL | [7 empty] | 344.0731
3.0 PAVIMENTAÇÃO EM SEXTAVADO
DESCRIÇÃO: | 3.1 |  | EXECUÇÃO DE PAVIMENTO EM PISO INTERTRAVADO, COM BLOCO SEXTAVADO DE 25 X 25 CM, ESPESSURA 8 CM. AF_12/2015
CÓDIGO:
Logradouro |  |  | Comp. (m) | Larg. (m) | Repet. |  |  | Área total (m²)
RUA 1 - AGUA BRANCA |  |  | 70.3 | 7.9 | 1 |  |  | 555.37
RUA 2 - AGUA BRANCA |  | LARGURA =( 6,00+4,50+6,00)/3 | 15 | 5.1 | 1 |  |  | 76.5
RDV TR 1 - PAU PRETO |  | LARGURA =( 6,00+4,50+6,00)/3 | 42.55 | 6.1 | 1 |  |  | 259.555 | 1132.416
RDV TR 2 - PAU PRETO |  | LARGURA =( 6,00+4,50+6,00)/3 | 26.16 | 6.1 | 1 |  |  | 159.576
RDV TR 3 - PAU PRETO |  | LARGURA =( 6,00+4,50+6,00)/3 | 77.04 | 6.1 | 1 |  |  | 469.944
RDV TR 4 - PAU PRETO |  | LARGURA =( 6,00+4,50+6,00)/3 | 25.81 | 6.1 | 1 |  |  | 157.441
RDV TR 5 - PAU PRETO |  | LARGURA =( 6,00+4,50+6,00)/3 | 0 | 6.1 | 1 |  |  | 0
RDV TR 6 - PAU PRETO |  | LARGURA =( 6,00+4,50+6,00)/3 | 0 | 6.1 | 1 |  |  | 0
|  |  | Área (m²) s/ sarj e mf | Repet.
RUA 3 / ROTATÓRIA - AGUA BRANCA |  |  | 260.89 | 1 |  |  |  | 260.89
RDV TR 4 LATERAL - PAU PRETO |  |  | 85.9 | 1 |  |  |  | 85.9
TOTAL | [7 empty] | 2025.176
4.0 MEIO FIO E SARJETA
DESCRIÇÃO: | 4.1 |  | GUIA (MEIO-FIO) E SARJETA CONJUGADOS DE CONCRETO, MOLDADA IN LOCO EM TRECHO RETO COM EXTRUSORA, 45 CM BASE (15 CM BASE DA GUIA + 30 CM BASE DA SARJETA) X 22 CM ALTURA. AF_06/2016
CÓDIGO:
LOGRADOURO |  |  | Compr. (m) | Repet. |  |  |  | Comprimento Total (m)
RUA 1 - AGUA BRANCA |  |  | 70.3 | 2 |  |  |  | 140.6
RUA 2 - AGUA BRANCA |  | 15+14,69 | 29.69 | 1 |  |  |  | 29.69
RDV TR 1 - PAU PRETO |  | 15+14,69 | 42.55 | 2 |  |  |  | 85.1 | 337.66
RDV TR 2 - PAU PRETO |  | 15+14,69 | 26.16 | 2 |  |  |  | 52.32
RDV TR 3 - PAU PRETO |  | 15+14,69 | 77.04 | 2 |  |  |  | 154.08
RDV TR 4 - PAU PRETO |  | 15+14,69 | 27.49 | 1 |  |  |  | 27.49
RDV TR 5 - PAU PRETO |  | 15+14,69 | 0 | 2 |  |  |  | 0
RDV TR 6 - PAU PRETO |  | 15+14,69 | 0 | 2 |  |  |  | 0
RUA 3 / ROTATÓRIA - AGUA BRANCA |  | 16,9+21,2+3,37+8+2,99 | 52.46 | 1 |  |  |  | 52.46
RDV TR 4 LATERAL - PAU PRETO |  | 16,9+21,2+3,37+8+2,99 | 18.67 | 1 |  |  |  | 18.67
TOTAL | [7 empty] | 560.41
DESCRIÇÃO: | 4.2 |  | GUIA (MEIO-FIO) CONCRETO, MOLDADA IN LOCO EM TRECHO RETO COM EXTRUSORA, 13 CM BASE X 22 CM ALTURA. AF_06/2016
CÓDIGO:
LOGRADOURO |  |  | Compr. (m) | Repet. |  |  |  | Total (m)
RUA 3 / ROTATÓRIA - AGUA BRANCA |  | 5,97+8,55+7,14 | 21.66 | 1 |  |  |  | 21.66
TOTAL | [7 empty] | 21.66
DESCRIÇÃO: | 4.3 |  | GUIA DE MEIO-FIO, EM CONCRETO COM FCK 20MPA, PRÉ-MOLDADA, MFC-01 PADRÃO DER-MG, DIMENSÕES (12X16,7X35)CM, EXCLUSIVE SARJETA, INCLUSIVE ESCAVAÇÃO, APILOAMENTO E TRANSPORTE COM RETIRADA DO MATERIAL ESCAVADO (EM CAÇAMBA)
CÓDIGO:
Logradouro |  |  | Compr. (m) | Repet. |  |  |  | Comprimento Total (m)
RUA 1 - AGUA BRANCA |  |  | 8.8 | 1 |  |  |  | 8.8
RUA 2 - AGUA BRANCA |  |  | 6 | 1 |  |  |  | 6
RDV TR 1 - PAU PRETO |  |  | 7 | 1 |  |  |  | 7 | 45.75
RDV TR 2 - PAU PRETO |  |  | 7 | 1 |  |  |  | 7
RDV TR 3 - PAU PRETO |  |  | 7 | 2 |  |  |  | 14
RDV TR 4 - PAU PRETO |  |  | 7 | 1 |  |  |  | 7
RDV TR 5 - PAU PRETO |  |  | 7 | 0 |  |  |  | 0
RDV TR 6 - PAU PRETO |  |  | 7 | 0 |  |  |  | 0
RUA 3 / ROTATÓRIA - AGUA BRANCA |  |  | 6.5 | 1 |  |  |  | 6.5
RDV TR 4 LATERAL - PAU PRETO |  |  | 10.75 | 1 |  |  |  | 10.75
TOTAL | [7 empty] | 67.05
| GABRIEL VINICIUS MARTINS |  |  |  | PREFEITURA MUNICIPAL DE JAPONVAR-MG
ENGENHEIRO CIVIL CREA: MG 230.779/D

## Planilha1
MEMORIA DE CÁLCULO
OBJETO: | PAVIMENTAÇÃO EM BLOCOS SEXTAVADOS NA COMUNIDADE DE JAPONVAR/MG
LOCAL: | COMUNIDADE DE AGUA BRANCA E PAU PRETO NO MUNICIPIO DE JAPONVAR/MG
1.0 SERVIÇOS PRELIMINARES
DESCRIÇÃO: | 1.1 |  | FORNECIMENTO E COLOCAÇÃO DE PLACA DE OBRA EM CHAPA GALVANIZADA (3,00 X 1,5 0 M) - EM CHAPA GALVANIZADA 0,26 AFIXADAS COM REBITES 540 E PARAFUSOS 3/8, EM ESTRUTURA METÁLICA VIGA U 2" ENRIJECIDA COM METALON 20 X 20, SUPORTE EM EUCALIPTO AUTOCLAVADO PINTADAS
CÓDIGO:
LOGRADOURO |  |  | Repet |  |  |  | Unidade Total
|  |  | 1 |  |  |  | 1
TOTAL | [6 empty] | 1
DESCRIÇÃO: | 1.2 |  | LOCAÇÃO DE PAVIMENTAÇÃO. AF_10/2018
CÓDIGO:
LOGRADOURO |  |  | Comp.(m) | Repet. |  |  | Comp. Total (m)
RUA 1 |  |  | 70.3 | 3 |  |  | 210.9
RUA 2 |  |  | 15 | 3 |  |  | 45
RUA 3 |  |  | 21.2 | 3 |  |  | 63.6
ROTATÓRIA |  |  | 16.9 | 3 |  |  | 50.7
ROTATÓRIA |  |  | 5.97 | 3 |  |  | 17.91
TOTAL | [6 empty] | 388.11
2.0 TERRAPLENAGEM
DESCRIÇÃO: | 2.1 |  | ESCAVAÇÃO HORIZONTAL, INCLUINDO CARGA E DESCARGA EM SOLO DE 1A CATEGORIA COM TRATOR DE ESTEIRAS (170HP/LÂMINA: 5,20M3). AF_07/2020
CÓDIGO:
Logradouro |  |  | Comp. (m) | Larg. (m) c/ sarj e mf | Espessura (m) | Repet. | Volume total (m³)
RUA 1 |  |  | 70.3 | 8.8 | 0.15 | 2 | 185.592
RUA 2 |  | LARGURA =( 6,00+4,50+6,00)/3 | 15 | 6 | 0.15 | 2 | 27
|  |  | Área (m²) c/ sarj e mf | Espessura (m) | Repet.
RUA 3 / ROTATÓRIA |  |  | 302.8 | 0.15 | 2 |  | 90.84
TOTAL | [6 empty] | 303.432
DESCRIÇÃO: | 2.2 |  | REGULARIZAÇÃO E COMPACTAÇÃO DE SUBLEITO DE SOLO PREDOMINANTEMENTE ARGILOSO. AF_11/2019
CÓDIGO:
Logradouro |  |  | Comp. (m) | Larg. (m) c/ sarj e mf | Repet. |  | Área total (m²)
RUA 1 |  |  | 70.3 | 8.8 | 1 |  | 618.64
RUA 2 |  | LARGURA =( 6,00+4,50+6,00)/3 | 15 | 6 | 1 |  | 90
|  |  | Área (m²) c/ sarj e mf | Repet.
RUA 3 / ROTATÓRIA |  |  | 302.8 | 1 |  |  | 302.8
TOTAL | [6 empty] | 1011.44
DESCRIÇÃO: | 2.3 |  | EXECUÇÃO E COMPACTAÇÃO DE BASE E OU SUB BASE PARA PAVIMENTAÇÃO DE SOLO ESTABILIZADO GRANULOMETRICAMENTE SEM MISTURA DE SOLOS - EXCLUSIVE SOLO, ESCAVAÇÃO, CARGA E TRANSPORTE. AF_11/2019
CÓDIGO:
Logradouro |  |  | Comp. (m) | Larg. (m) c/ sarj e mf | Espessura (m) | Repet. | Volume total (m³)
RUA 1 |  |  | 70.3 | 8.8 | 0.15 | 1 | 92.796
RUA 2 |  | LARGURA =( 6,00+4,50+6,00)/3 | 15 | 6 | 0.15 | 1 | 13.5
|  |  | Área (m²) c/ sarj e mf | Espessura (m) | Repet.
RUA 3 / ROTATÓRIA |  |  | 302.8 | 0.15 | 1 |  | 45.42
TOTAL | [6 empty] | 151.716
3.0 PAVIMENTAÇÃO EM SEXTAVADO
DESCRIÇÃO: | 3.1 |  | EXECUÇÃO DE PAVIMENTO EM PISO INTERTRAVADO, COM BLOCO SEXTAVADO DE 25 X 25 CM, ESPESSURA 8 CM. AF_12/2015
CÓDIGO:
Logradouro |  |  | Comp. (m) | Larg. (m) | Repet. |  | Área total (m²)
RUA 1 |  |  | 70.3 | 7.9 | 1 |  | 555.37
RUA 2 |  | LARGURA =( 6,00+4,50+6,00)/3 | 15 | 5.1 | 1 |  | 76.5
|  |  | Área (m²) s/ sarj e mf | Repet.
RUA 3 / ROTATÓRIA |  |  | 260.89 | 1 |  |  | 260.89
TOTAL | [6 empty] | 892.76
4.0 MEIO FIO E SARJETA
DESCRIÇÃO: | 4.1 |  | GUIA (MEIO-FIO) E SARJETA CONJUGADOS DE CONCRETO, MOLDADA IN LOCO EM TRECHO RETO COM EXTRUSORA, 45 CM BASE (15 CM BASE DA GUIA + 30 CM BASE DA SARJETA) X 22 CM ALTURA. AF_06/2016
CÓDIGO:
LOGRADOURO |  |  | Compr. (m) | Repet. |  |  | Comprimento Total (m)
RUA 1 |  |  | 70.3 | 2 |  |  | 140.6
RUA 2 |  | 15+14,69 | 29.69 | 1 |  |  | 29.69
RUA 3 / ROTATÓRIA |  | 16,9+21,2+3,37+8+2,99 | 52.46 | 1 |  |  | 52.46
TOTAL | [6 empty] | 222.75
DESCRIÇÃO: | 4.2 |  | GUIA (MEIO-FIO) CONCRETO, MOLDADA IN LOCO EM TRECHO RETO COM EXTRUSORA, 13 CM BASE X 22 CM ALTURA. AF_06/2016
CÓDIGO:
LOGRADOURO |  |  | Compr. (m) | Repet. |  |  | Total (m)
RUA 3 / ROTATÓRIA |  | 5,97+8,55+7,14 | 21.66 | 1 |  |  | 21.66
TOTAL | [6 empty] | 21.66
DESCRIÇÃO: | 4.3 |  | GUIA DE MEIO-FIO, EM CONCRETO COM FCK 20MPA, PRÉ-MOLDADA, MFC-01 PADRÃO DER-MG, DIMENSÕES (12X16,7X35)CM, EXCLUSIVE SARJETA, INCLUSIVE ESCAVAÇÃO, APILOAMENTO E TRANSPORTE COM RETIRADA DO MATERIAL ESCAVADO (EM CAÇAMBA)
CÓDIGO:
Logradouro |  |  | Compr. (m) | Repet. |  |  | Comprimento Total (m)
RUA 1 |  |  | 8.8 | 1 |  |  | 8.8
RUA 2 |  |  | 6 | 1 |  |  | 6
RUA 3 / ROTATÓRIA |  |  | 6.5 | 1 |  |  | 6.5
TOTAL | [6 empty] | 21.3
| GABRIEL VINICIUS MARTINS |  |  |  | PREFEITURA MUNICIPAL DE JAPONVAR-MG
ENGENHEIRO CIVIL CREA: MG 230.779/D